## IO分配
地址 | 符号 | 控制元件
I0.0 | SS1 | 急停按钮 | Q0.0
I0.1 | KA10 | 自动开关 | Q0.1
I0.2 | A1 | 行走编码器A相 | Q0.2
I0.3 | B1 | 行走编码器B相 | Q0.3
I0.4 | KA12 | 变频器1故障 | Q0.4
I0.5 | KA13 | 变频器2故障 | Q0.5
I0.6 | A2 | 升降编码器A相 | Q0.6
I0.7 | B2 | 升降编码器B相 | Q0.7
I1.0 | SB7 | 行走复位
I1.1 | SB8 | 升降复位
I1.2 | SB9 | 推拉复位
I1.3 | E3S1 | 光电开关，行走认址1
I1.4 | E3S2 | 光电开关，行走认址2
I1.5 | E3S3 | 光电开关，前进中速
I1.6 | E3S4 | 光电开关，前进慢速
I1.7 | E3S5 | 光电开关，后退中速
I2.0 | E3S6 | 光电开关，后退慢速
I2.1 | E3S7 | 光电开关，上升中速
I2.2 | E3S8 | 光电开关，上升慢速
I2.3 | E3S9 | 光电开关，下降中速
I2.4 | E3S10 | 光电开关，下降慢速
I2.5 | E3S11 | 光电开关，推拉左极限
I2.6 | E3S12 | 光电开关，推拉左认址
I2.7 | E3S13 | 光电开关，推拉左原点
I3.0 | E3S14 | 光电开关，推拉右极限
I3.1 | E3S15 | 光电开关，推拉右认址
I3.2 | E3S16 | 光电开关，升降认址1
I3.3 | E3S17 | 光电开关，升降认址2
I3.4 | E3S18 | 光电开关，升降认址3
I3.5 | E3F1
I3.6 | E3F2
I3.7 | E3F3
I4.0 | E3F4
I4.1 | E3F5
I4.2 | E3F6
I4.3 | E3F7
I4.4 | E3F8
I4.5 | SQ2 | 行程开关，水平前极限
I4.6 | SQ3 | 行程开关，水平后极限
I4.7 | SQ4 | 行程开关，水平上极限
I5.0 | SQ5 | 行程开关，水平下极限

## 堆垛机参数
基本参数 | 操作模式：手动操作/自动操作/联机操作。 | 基本参数 | 操作模式：手动操作/自动操作/联机操作。
| 结构形式：双立柱 |  | 结构形式：双立柱
| 货叉形式：板式叉 |  | 货叉形式：板式叉
| 额定载荷：Max=100 |  | 额定载荷：Max=100
| 单元尺寸约：500×500×400（宽×深×高mm）(定制) |  | 单元尺寸约：600×500×400（宽×深×高mm）(定制)
| 电源：220V±5%，50Hz |  | 电源：220V±5%，50Hz
| 通讯方式：以太网 |  | 通讯方式：以太网
| 机器重量：700kg |  | 机器重量：700kg
定位方式 | a. 水平方向：认址码片 | 定位方式 | a. 水平方向：认址码片
| b. 垂直方向：认址码片 |  | b. 垂直方向：认址码片
| c. 货叉方向：接近开关 |  | c. 货叉方向：接近开关
行走装置 | a. 驱动类型：电机减速机驱动车轮转动 | 行走装置 | a. 驱动类型：电机减速机驱动车轮转动
| b. 正常行走速度：30m/min |  | b. 正常行走速度：30m/min
| c. 最大速度：60 m/min（堆垛机行驶距离较短，无法全速运行） |  | c. 最大速度：60 m/min（堆垛机行驶距离较短，无法全速运行）
| d. 加减速度：大于1 m/s2 |  | d. 加减速度：1 m/s2
| e. 制动方式：掉电动作型 |  | e. 制动方式：掉电动作型
| f. 定位精度：±3mm |  | f. 定位精度：±3mm
升降装置 | a. 驱动类型：电机减速机带动钢丝绳提升 | 升降装置 | a. 驱动类型：电机减速机带动钢丝绳提升
| b. 最大速度：30 m/min |  | b. 正常速度：30 m/min
| c. 最大速度：60 m/min（堆垛机行驶距离较短，无法全速运行） |  | c. 最大速度：60 m/min（堆垛机行驶距离较短，无法全速运行）
| d. 加减速度：大于1 m/s2 |  | d. 加减速度：1 m/s2
| e. 制动方式：掉电动作型 |  | e. 制动方式：掉电动作型
| f. 定位精度：±3mm |  | f. 定位精度：±3mm
货叉装置 | a. 驱动类型：电机减速机通过链条驱动链轮及齿轮 | 货叉装置 | a. 驱动类型：电机减速机通过链条驱动链轮及齿轮
| b. 最大速度：20 m/min（变频无级调速） |  | b. 最大速度：20 m/min（变频无级调速）
| c. 加减速度：0.5 m/s2 |  | c. 加减速度：0.5 m/s2
| d. 制动方式：掉电动作型 |  | d. 制动方式：掉电动作型
| e. 定位精度：±3mm |  | e. 定位精度：±3mm
| f. 货叉运行同步误差：＜5mm |  | f. 货叉运行同步误差：＜5mm
| g. 运行重复回位精度：±5mm |  | g. 运行重复回位精度：±5mm
| h. 货叉上平面高低差：≤2mm |  | h. 货叉上平面高低差：≤2mm
https://detail.1688.com/offer/533900725540.html?smToken=38db079b9b26470bb5617152b41114eb&smSign=qgod%2BcuB80EyRxDD3TUnkg%3D%3D | 上海佐立
https://detail.1688.com/offer/564397444321.html?spm=a261b.2187593.1998088710.588.15bf6334Mpc3TF | 江苏哈工药
https://detail.1688.com/offer/545663179885.html?spm=a261b.8781817.pinpai-list.3.3bcc71a2Bc5mdP | 江苏鹤奇

## Sheet1
| 认址器 | 光电开光 |  | 旋转编码器 | 激光测距传感器
| 认址方式 | 相对认址 | 绝对认址 | 绝对认址 | 绝对认址
| 可靠性 | 较低 | 高 | 较高 | 最高
| 认址精度 | 格 | 格 | mm | mm
| 成本 | 低 | 高 | 高 | 较高
| 定位方式 | 反射式 | 反射式 | 反射式 | 反射式
33.6111

## 电机选型
F=ma
p=F v/n1 n2